## Daten
Die Zahlenwerte der Übung wurden aus Geometriedaten für Wellen etc. berechnet
Gegebene Größen
I1 | 0.62 | [kgm^2] | Massenträgheitsmoment Antrieb
I5 | 0.4 | [kgm^2] | Massenträgheitsmoment Abtrieb
rb2 | 0.15 | [m] | Grundkreisradius Rad 2
b2 | 0.03 | [m] | Breite Rad 2
rb4 | 0.05 | [m] | Grundkreisradius Rad 3
b4 | 0.03 | [m] | Breite Rad 3
l12 | 0.4 | [m] | Länge Welle 12
dw12 | 0.08 | [m] | Durchmesser Welle 12
l34 | 0.3 | [m] | Länge Welle 45
dw45 | 0.06 | [m] | Durchmesser Welle 45
Dichte | 7850 | [kg/m^3] | Dichte
G | 80000 | [N/mm^2] | Schubmodul
PHI_Stahl | 0.1885 | [-] | rel. Dämpfung Stahl
n_1 | 1500 | [1/min] | Antriebsdrehzahl
d12 VORGABE | 0 | [Nms] | Dämpfung Welle 12 | 153.6 | (Rechnerisch)
d45 VORGABE | 0 | [Nms] | Dämpfung Welle 23 | 64.8 | (Rechnerisch)
Geometriegrößen berechnet
I2 | 0.18727 | [kgm^2] | Massenträgheitsmoment Rad 2
I4 | 0.002312 | [kgm^2] | Massenträgheitsmoment Rad 4
c12 | 804247.7193 | [Nm] | Torsionssteifigkeit Welle 12
c45 | 339292.0066 | [Nm] | Torsionssteifigkeit Welle 34
I2* | 0.20808 |  | Hilfsgröße
i | 3 | [-] | Übersetzung
d12 | 0 | [Nms] | Dämpfung Welle 12
d45 | 0 | [Nms] | Dämpfung Welle 23

## Matritzen
Trägheitsmatrix I
0.62 | 0 | 0
0 | 0.20808 | 0
0 | 0 | 0.4
Steifigkeitsmatrix C
804247.7193 | -804247.7193 | 0
-804247.7193 | 3857875.7786 | 1017876.0198
0 | 1017876.0198 | 339292.0066
Dämpfungsmatrix D
0 | 0 | 0
0 | 0 | 0
0 | 0 | 0

## Matrix
Lösung der Gleichung |  | Q*x=T |  | (Matritzen können beliebige Dimmension haben)
(Gauß-Algorithmus) |  |  |  | Start des Berechnungsmakros mit STRG+L
T |  | Q
1 |  | 788965.3393 | -804247.7193 | 0 | 0 | 0 | 0
0 |  | -804247.7193 | 3852746.7795 | 1017876.0198 | 0 | 0 | 0 | Realteil
0 |  | 0 | 1017876.0198 | 329432.4066 | 0 | 0 | 0
0 |  | 0 | 0 | 0 | 788965.3393 | -804247.7193 | 0
0 |  | 0 | 0 | 0 | -804247.7193 | 3852746.7795 | 1017876.0198 | Imaginärteil
0 |  | 0 | 0 | 0 | 0 | 1017876.0198 | 329432.4066
Erregerkreisfrequenz
omega | 157
Start des Berechnungsmakros mit STRG+L !!!
Lösung x
-8.0021e-06 | x1,reel |  | Realteil der Lösung
-9.0934e-06 | x2,reel |  | Amplitude CA | Phase | Phase [°] |  | Momente in den Wellen
2.8097e-05 | x5,reel |  | 8.0021e-06 | 3.1416 | 180 |  | T12max | 0.87771
0 | x1,imaginär |  | 9.0934e-06 | 3.1416 | 180 |  | T45max | -0.27702
0 | x2,imaginär |  | 2.8097e-05 | 0 | 0
0 | x5,imaginär
Dämpfungen:
d12=0; d45=0

## Momente
Maximum | 8.0021e-06 | 9.0934e-06 | 2.728e-05 | 2.8097e-05 | 0.0012563 | 0.0014277 | 0.004283 | 0.0044112 | 0.87771 | -0.27702
omega*t | phi1 | phi2 | phi4 | phi5 | phi1_punkt | phi2_punkt | phi4_punkt | phi5_punkt | T12 | T45
0 | -8.0021e-06 | -9.0934e-06 | 2.728e-05 | 2.8097e-05 | -1.5392e-19 | -1.7491e-19 | 5.2473e-19 | 0 | 0.87771 | -0.27702
0.01 | -8.0017e-06 | -9.093e-06 | 2.7279e-05 | 2.8095e-05 | 1.2563e-05 | 1.4276e-05 | -4.2829e-05 | -4.4111e-05 | 0.87767 | -0.27701
0.02 | -8.0005e-06 | -9.0916e-06 | 2.7275e-05 | 2.8091e-05 | 2.5125e-05 | 2.8551e-05 | -8.5654e-05 | -8.8218e-05 | 0.87753 | -0.27697
0.03 | -7.9985e-06 | -9.0893e-06 | 2.7268e-05 | 2.8084e-05 | 3.7684e-05 | 4.2824e-05 | -0.00012847 | -0.00013232 | 0.87731 | -0.2769
0.04 | -7.9957e-06 | -9.0862e-06 | 2.7258e-05 | 2.8074e-05 | 5.024e-05 | 5.7092e-05 | -0.00017127 | -0.0001764 | 0.87701 | -0.2768
0.05 | -7.9921e-06 | -9.0821e-06 | 2.7246e-05 | 2.8062e-05 | 6.279e-05 | 7.1354e-05 | -0.00021406 | -0.00022047 | 0.87661 | -0.27668
0.06 | -7.9877e-06 | -9.0771e-06 | 2.7231e-05 | 2.8046e-05 | 7.5334e-05 | 8.5609e-05 | -0.00025683 | -0.00026451 | 0.87613 | -0.27652
0.07 | -7.9825e-06 | -9.0712e-06 | 2.7213e-05 | 2.8028e-05 | 8.7871e-05 | 9.9855e-05 | -0.00029957 | -0.00030853 | 0.87556 | -0.27634
0.08 | -7.9765e-06 | -9.0643e-06 | 2.7193e-05 | 2.8007e-05 | 0.0001004 | 0.00011409 | -0.00034228 | -0.00035252 | 0.8749 | -0.27614
0.09 | -7.9697e-06 | -9.0566e-06 | 2.717e-05 | 2.7983e-05 | 0.00011292 | 0.00012832 | -0.00038495 | -0.00039647 | 0.87416 | -0.2759
0.1 | -7.9621e-06 | -9.048e-06 | 2.7144e-05 | 2.7956e-05 | 0.00012542 | 0.00014253 | -0.00042759 | -0.00044038 | 0.87332 | -0.27564
0.11 | -7.9537e-06 | -9.0385e-06 | 2.7115e-05 | 2.7927e-05 | 0.00013792 | 0.00015673 | -0.00047018 | -0.00048425 | 0.8724 | -0.27535
0.12 | -7.9445e-06 | -9.028e-06 | 2.7084e-05 | 2.7895e-05 | 0.0001504 | 0.00017091 | -0.00051273 | -0.00052807 | 0.8714 | -0.27503
0.13 | -7.9346e-06 | -9.0167e-06 | 2.705e-05 | 2.786e-05 | 0.00016286 | 0.00018507 | -0.00055522 | -0.00057184 | 0.8703 | -0.27469
0.14 | -7.9238e-06 | -9.0045e-06 | 2.7013e-05 | 2.7822e-05 | 0.00017531 | 0.00019922 | -0.00059766 | -0.00061555 | 0.86912 | -0.27431
0.15 | -7.9122e-06 | -8.9913e-06 | 2.6974e-05 | 2.7781e-05 | 0.00018774 | 0.00021335 | -0.00064004 | -0.0006592 | 0.86785 | -0.27391
0.16 | -7.8999e-06 | -8.9773e-06 | 2.6932e-05 | 2.7738e-05 | 0.00020016 | 0.00022745 | -0.00068236 | -0.00070278 | 0.8665 | -0.27348
0.17 | -7.8867e-06 | -8.9623e-06 | 2.6887e-05 | 2.7692e-05 | 0.00021255 | 0.00024154 | -0.00072461 | -0.0007463 | 0.86506 | -0.27303
0.18 | -7.8728e-06 | -8.9465e-06 | 2.684e-05 | 2.7643e-05 | 0.00022492 | 0.00025559 | -0.00076678 | -0.00078973 | 0.86353 | -0.27255
0.19 | -7.8581e-06 | -8.9298e-06 | 2.6789e-05 | 2.7591e-05 | 0.00023727 | 0.00026963 | -0.00080888 | -0.00083309 | 0.86191 | -0.27204
0.2 | -7.8426e-06 | -8.9122e-06 | 2.6737e-05 | 2.7537e-05 | 0.00024959 | 0.00028363 | -0.0008509 | -0.00087637 | 0.86021 | -0.2715
0.21 | -7.8263e-06 | -8.8937e-06 | 2.6681e-05 | 2.748e-05 | 0.00026189 | 0.00029761 | -0.00089284 | -0.00091956 | 0.85843 | -0.27094
0.22 | -7.8092e-06 | -8.8743e-06 | 2.6623e-05 | 2.742e-05 | 0.00027417 | 0.00031156 | -0.00093468 | -0.00096265 | 0.85655 | -0.27035
0.23 | -7.7914e-06 | -8.854e-06 | 2.6562e-05 | 2.7357e-05 | 0.00028641 | 0.00032548 | -0.00097643 | -0.0010057 | 0.8546 | -0.26973
0.24 | -7.7727e-06 | -8.8328e-06 | 2.6498e-05 | 2.7291e-05 | 0.00029863 | 0.00033936 | -0.0010181 | -0.0010486 | 0.85255 | -0.26908
0.25 | -7.7533e-06 | -8.8107e-06 | 2.6432e-05 | 2.7223e-05 | 0.00031082 | 0.00035321 | -0.0010596 | -0.0010913 | 0.85042 | -0.26841
0.26 | -7.7331e-06 | -8.7878e-06 | 2.6363e-05 | 2.7152e-05 | 0.00032298 | 0.00036703 | -0.0011011 | -0.001134 | 0.84821 | -0.26771
0.27 | -7.7122e-06 | -8.764e-06 | 2.6292e-05 | 2.7079e-05 | 0.0003351 | 0.0003808 | -0.0011424 | -0.0011766 | 0.84591 | -0.26699
0.28 | -7.6905e-06 | -8.7393e-06 | 2.6218e-05 | 2.7003e-05 | 0.00034719 | 0.00039454 | -0.0011836 | -0.0012191 | 0.84353 | -0.26623
0.29 | -7.668e-06 | -8.7137e-06 | 2.6141e-05 | 2.6924e-05 | 0.00035925 | 0.00040825 | -0.0012247 | -0.0012614 | 0.84106 | -0.26546
0.3 | -7.6447e-06 | -8.6873e-06 | 2.6062e-05 | 2.6842e-05 | 0.00037127 | 0.00042191 | -0.0012657 | -0.0013036 | 0.83851 | -0.26465
0.31 | -7.6207e-06 | -8.66e-06 | 2.598e-05 | 2.6757e-05 | 0.00038325 | 0.00043552 | -0.0013066 | -0.0013457 | 0.83587 | -0.26382
0.32 | -7.5959e-06 | -8.6318e-06 | 2.5895e-05 | 2.667e-05 | 0.0003952 | 0.0004491 | -0.0013473 | -0.0013876 | 0.83315 | -0.26296
0.33 | -7.5703e-06 | -8.6028e-06 | 2.5808e-05 | 2.6581e-05 | 0.0004071 | 0.00046263 | -0.0013879 | -0.0014294 | 0.83035 | -0.26208
0.34 | -7.544e-06 | -8.5729e-06 | 2.5719e-05 | 2.6488e-05 | 0.00041897 | 0.00047611 | -0.0014283 | -0.0014711 | 0.82746 | -0.26116
0.35 | -7.5169e-06 | -8.5421e-06 | 2.5626e-05 | 2.6393e-05 | 0.00043079 | 0.00048954 | -0.0014686 | -0.0015126 | 0.8245 | -0.26023
0.36 | -7.4891e-06 | -8.5105e-06 | 2.5532e-05 | 2.6296e-05 | 0.00044257 | 0.00050293 | -0.0015088 | -0.0015539 | 0.82145 | -0.25926
0.37 | -7.4606e-06 | -8.4781e-06 | 2.5434e-05 | 2.6195e-05 | 0.00045431 | 0.00051627 | -0.0015488 | -0.0015952 | 0.81831 | -0.25828
0.38 | -7.4313e-06 | -8.4447e-06 | 2.5334e-05 | 2.6092e-05 | 0.000466 | 0.00052955 | -0.0015887 | -0.0016362 | 0.8151 | -0.25726
0.39 | -7.4012e-06 | -8.4106e-06 | 2.5232e-05 | 2.5987e-05 | 0.00047764 | 0.00054278 | -0.0016283 | -0.0016771 | 0.8118 | -0.25622
0.4 | -7.3704e-06 | -8.3756e-06 | 2.5127e-05 | 2.5879e-05 | 0.00048924 | 0.00055596 | -0.0016679 | -0.0017178 | 0.80842 | -0.25516
0.41 | -7.3389e-06 | -8.3398e-06 | 2.5019e-05 | 2.5768e-05 | 0.00050078 | 0.00056908 | -0.0017072 | -0.0017583 | 0.80497 | -0.25406
0.42 | -7.3066e-06 | -8.3031e-06 | 2.4909e-05 | 2.5655e-05 | 0.00051228 | 0.00058215 | -0.0017464 | -0.0017987 | 0.80143 | -0.25295
0.43 | -7.2736e-06 | -8.2656e-06 | 2.4797e-05 | 2.5539e-05 | 0.00052373 | 0.00059515 | -0.0017855 | -0.0018389 | 0.79781 | -0.2518
0.44 | -7.2399e-06 | -8.2273e-06 | 2.4682e-05 | 2.5421e-05 | 0.00053512 | 0.0006081 | -0.0018243 | -0.0018789 | 0.79411 | -0.25064
0.45 | -7.2055e-06 | -8.1882e-06 | 2.4564e-05 | 2.53e-05 | 0.00054646 | 0.00062099 | -0.001863 | -0.0019187 | 0.79033 | -0.24944
0.46 | -7.1703e-06 | -8.1482e-06 | 2.4445e-05 | 2.5176e-05 | 0.00055774 | 0.00063381 | -0.0019014 | -0.0019583 | 0.78647 | -0.24823
0.47 | -7.1344e-06 | -8.1074e-06 | 2.4322e-05 | 2.505e-05 | 0.00056897 | 0.00064657 | -0.0019397 | -0.0019978 | 0.78254 | -0.24698
0.48 | -7.0978e-06 | -8.0658e-06 | 2.4197e-05 | 2.4922e-05 | 0.00058015 | 0.00065927 | -0.0019778 | -0.002037 | 0.77852 | -0.24572
0.49 | -7.0605e-06 | -8.0234e-06 | 2.407e-05 | 2.4791e-05 | 0.00059126 | 0.0006719 | -0.0020157 | -0.002076 | 0.77443 | -0.24443
0.5 | -7.0225e-06 | -7.9802e-06 | 2.3941e-05 | 2.4657e-05 | 0.00060232 | 0.00068446 | -0.0020534 | -0.0021148 | 0.77026 | -0.24311
0.51 | -6.9838e-06 | -7.9362e-06 | 2.3809e-05 | 2.4521e-05 | 0.00061331 | 0.00069696 | -0.0020909 | -0.0021534 | 0.76602 | -0.24177
0.52 | -6.9444e-06 | -7.8915e-06 | 2.3674e-05 | 2.4383e-05 | 0.00062424 | 0.00070938 | -0.0021281 | -0.0021918 | 0.76169 | -0.24041
0.53 | -6.9043e-06 | -7.8459e-06 | 2.3538e-05 | 2.4242e-05 | 0.00063512 | 0.00072173 | -0.0021652 | -0.00223 | 0.75729 | -0.23902
0.54 | -6.8635e-06 | -7.7995e-06 | 2.3399e-05 | 2.4099e-05 | 0.00064592 | 0.00073402 | -0.002202 | -0.002268 | 0.75282 | -0.2376
0.55 | -6.822e-06 | -7.7524e-06 | 2.3257e-05 | 2.3953e-05 | 0.00065667 | 0.00074622 | -0.0022387 | -0.0023057 | 0.74827 | -0.23617
0.56 | -6.7798e-06 | -7.7045e-06 | 2.3113e-05 | 2.3805e-05 | 0.00066734 | 0.00075836 | -0.0022751 | -0.0023432 | 0.74364 | -0.23471
0.57 | -6.737e-06 | -7.6558e-06 | 2.2967e-05 | 2.3655e-05 | 0.00067796 | 0.00077042 | -0.0023112 | -0.0023804 | 0.73894 | -0.23323
0.58 | -6.6935e-06 | -7.6063e-06 | 2.2819e-05 | 2.3502e-05 | 0.0006885 | 0.0007824 | -0.0023472 | -0.0024174 | 0.73417 | -0.23172
0.59 | -6.6493e-06 | -7.5561e-06 | 2.2668e-05 | 2.3347e-05 | 0.00069897 | 0.0007943 | -0.0023829 | -0.0024542 | 0.72932 | -0.23019
0.6 | -6.6044e-06 | -7.5051e-06 | 2.2515e-05 | 2.3189e-05 | 0.00070938 | 0.00080612 | -0.0024184 | -0.0024907 | 0.7244 | -0.22864
0.61 | -6.5589e-06 | -7.4534e-06 | 2.236e-05 | 2.3029e-05 | 0.00071971 | 0.00081787 | -0.0024536 | -0.002527 | 0.71941 | -0.22706
0.62 | -6.5127e-06 | -7.4009e-06 | 2.2203e-05 | 2.2867e-05 | 0.00072997 | 0.00082953 | -0.0024886 | -0.0025631 | 0.71435 | -0.22546
0.63 | -6.4659e-06 | -7.3477e-06 | 2.2043e-05 | 2.2703e-05 | 0.00074016 | 0.0008411 | -0.0025233 | -0.0025988 | 0.70921 | -0.22384
0.64 | -6.4184e-06 | -7.2938e-06 | 2.1881e-05 | 2.2536e-05 | 0.00075027 | 0.0008526 | -0.0025578 | -0.0026343 | 0.70401 | -0.2222
0.65 | -6.3703e-06 | -7.2391e-06 | 2.1717e-05 | 2.2367e-05 | 0.00076031 | 0.00086401 | -0.002592 | -0.0026696 | 0.69873 | -0.22053
0.66 | -6.3216e-06 | -7.1837e-06 | 2.1551e-05 | 2.2196e-05 | 0.00077028 | 0.00087533 | -0.002626 | -0.0027046 | 0.69338 | -0.21885
0.67 | -6.2722e-06 | -7.1276e-06 | 2.1383e-05 | 2.2023e-05 | 0.00078016 | 0.00088656 | -0.0026597 | -0.0027393 | 0.68797 | -0.21714
0.68 | -6.2222e-06 | -7.0708e-06 | 2.1212e-05 | 2.1847e-05 | 0.00078997 | 0.00089771 | -0.0026931 | -0.0027737 | 0.68248 | -0.21541
0.69 | -6.1716e-06 | -7.0133e-06 | 2.104e-05 | 2.167e-05 | 0.0007997 | 0.00090876 | -0.0027263 | -0.0028079 | 0.67693 | -0.21365
0.7 | -6.1203e-06 | -6.955e-06 | 2.0865e-05 | 2.149e-05 | 0.00080935 | 0.00091973 | -0.0027592 | -0.0028418 | 0.67131 | -0.21188
0.71 | -6.0685e-06 | -6.8961e-06 | 2.0688e-05 | 2.1308e-05 | 0.00081892 | 0.0009306 | -0.0027918 | -0.0028754 | 0.66562 | -0.21008
0.72 | -6.016e-06 | -6.8365e-06 | 2.0509e-05 | 2.1123e-05 | 0.0008284 | 0.00094138 | -0.0028241 | -0.0029087 | 0.65987 | -0.20827
0.73 | -5.963e-06 | -6.7762e-06 | 2.0329e-05 | 2.0937e-05 | 0.00083781 | 0.00095207 | -0.0028562 | -0.0029417 | 0.65405 | -0.20643
0.74 | -5.9093e-06 | -6.7152e-06 | 2.0146e-05 | 2.0749e-05 | 0.00084713 | 0.00096266 | -0.002888 | -0.0029744 | 0.64816 | -0.20457
0.75 | -5.855e-06 | -6.6536e-06 | 1.9961e-05 | 2.0558e-05 | 0.00085636 | 0.00097315 | -0.0029195 | -0.0030068 | 0.64221 | -0.20269
0.76 | -5.8002e-06 | -6.5912e-06 | 1.9774e-05 | 2.0366e-05 | 0.00086551 | 0.00098355 | -0.0029507 | -0.003039 | 0.6362 | -0.2008
0.77 | -5.7448e-06 | -6.5283e-06 | 1.9585e-05 | 2.0171e-05 | 0.00087457 | 0.00099385 | -0.0029816 | -0.0030708 | 0.63012 | -0.19888
0.78 | -5.6888e-06 | -6.4646e-06 | 1.9394e-05 | 1.9974e-05 | 0.00088355 | 0.0010041 | -0.0030122 | -0.0031023 | 0.62398 | -0.19694
0.79 | -5.6322e-06 | -6.4004e-06 | 1.9201e-05 | 1.9776e-05 | 0.00089244 | 0.0010141 | -0.0030424 | -0.0031335 | 0.61777 | -0.19498
0.8 | -5.5751e-06 | -6.3355e-06 | 1.9006e-05 | 1.9575e-05 | 0.00090123 | 0.0010241 | -0.0030724 | -0.0031644 | 0.61151 | -0.193
0.81 | -5.5174e-06 | -6.2699e-06 | 1.881e-05 | 1.9373e-05 | 0.00090994 | 0.001034 | -0.0031021 | -0.003195 | 0.60518 | -0.19101
0.82 | -5.4592e-06 | -6.2037e-06 | 1.8611e-05 | 1.9168e-05 | 0.00091856 | 0.0010438 | -0.0031315 | -0.0032252 | 0.59879 | -0.18899
0.83 | -5.4004e-06 | -6.1369e-06 | 1.8411e-05 | 1.8962e-05 | 0.00092708 | 0.0010535 | -0.0031606 | -0.0032552 | 0.59234 | -0.18696
0.84 | -5.3411e-06 | -6.0695e-06 | 1.8209e-05 | 1.8754e-05 | 0.00093552 | 0.0010631 | -0.0031893 | -0.0032848 | 0.58584 | -0.1849
0.85 | -5.2812e-06 | -6.0015e-06 | 1.8005e-05 | 1.8543e-05 | 0.00094385 | 0.0010726 | -0.0032177 | -0.003314 | 0.57927 | -0.18283
0.86 | -5.2209e-06 | -5.9329e-06 | 1.7799e-05 | 1.8331e-05 | 0.0009521 | 0.0010819 | -0.0032458 | -0.003343 | 0.57265 | -0.18074
0.87 | -5.16e-06 | -5.8637e-06 | 1.7591e-05 | 1.8118e-05 | 0.00096025 | 0.0010912 | -0.0032736 | -0.0033716 | 0.56597 | -0.17863
0.88 | -5.0985e-06 | -5.7939e-06 | 1.7382e-05 | 1.7902e-05 | 0.0009683 | 0.0011004 | -0.0033011 | -0.0033999 | 0.55923 | -0.17651
0.89 | -5.0366e-06 | -5.7235e-06 | 1.7171e-05 | 1.7684e-05 | 0.00097626 | 0.0011094 | -0.0033282 | -0.0034278 | 0.55244 | -0.17436
0.9 | -4.9742e-06 | -5.6526e-06 | 1.6958e-05 | 1.7465e-05 | 0.00098412 | 0.0011183 | -0.003355 | -0.0034554 | 0.54559 | -0.1722
0.91 | -4.9112e-06 | -5.5811e-06 | 1.6743e-05 | 1.7244e-05 | 0.00099188 | 0.0011271 | -0.0033814 | -0.0034827 | 0.53869 | -0.17002
0.92 | -4.8478e-06 | -5.509e-06 | 1.6527e-05 | 1.7022e-05 | 0.00099954 | 0.0011359 | -0.0034076 | -0.0035096 | 0.53173 | -0.16783
0.93 | -4.7839e-06 | -5.4364e-06 | 1.6309e-05 | 1.6797e-05 | 0.0010071 | 0.0011444 | -0.0034333 | -0.0035361 | 0.52472 | -0.16561
0.94 | -4.7195e-06 | -5.3632e-06 | 1.609e-05 | 1.6571e-05 | 0.0010146 | 0.0011529 | -0.0034588 | -0.0035623 | 0.51766 | -0.16338
0.95 | -4.6547e-06 | -5.2895e-06 | 1.5868e-05 | 1.6343e-05 | 0.0010219 | 0.0011613 | -0.0034839 | -0.0035881 | 0.51055 | -0.16114
0.96 | -4.5894e-06 | -5.2153e-06 | 1.5646e-05 | 1.6114e-05 | 0.0010292 | 0.0011695 | -0.0035086 | -0.0036136 | 0.50338 | -0.15888
0.97 | -4.5236e-06 | -5.1405e-06 | 1.5422e-05 | 1.5883e-05 | 0.0010363 | 0.0011777 | -0.003533 | -0.0036387 | 0.49617 | -0.1566
0.98 | -4.4573e-06 | -5.0652e-06 | 1.5196e-05 | 1.5651e-05 | 0.0010434 | 0.0011857 | -0.003557 | -0.0036635 | 0.4889 | -0.15431
0.99 | -4.3907e-06 | -4.9895e-06 | 1.4968e-05 | 1.5416e-05 | 0.0010503 | 0.0011936 | -0.0035807 | -0.0036879 | 0.48159 | -0.152
1 | -4.3235e-06 | -4.9132e-06 | 1.474e-05 | 1.5181e-05 | 0.0010572 | 0.0012013 | -0.003604 | -0.0037119 | 0.47423 | -0.14968
1.01 | -4.256e-06 | -4.8364e-06 | 1.4509e-05 | 1.4944e-05 | 0.0010639 | 0.001209 | -0.003627 | -0.0037355 | 0.46682 | -0.14734
1.02 | -4.188e-06 | -4.7592e-06 | 1.4278e-05 | 1.4705e-05 | 0.0010705 | 0.0012165 | -0.0036496 | -0.0037588 | 0.45936 | -0.14498
1.03 | -4.1196e-06 | -4.6815e-06 | 1.4044e-05 | 1.4465e-05 | 0.001077 | 0.0012239 | -0.0036718 | -0.0037817 | 0.45186 | -0.14262
1.04 | -4.0508e-06 | -4.6033e-06 | 1.381e-05 | 1.4223e-05 | 0.0010835 | 0.0012312 | -0.0036937 | -0.0038042 | 0.44431 | -0.14023
1.05 | -3.9816e-06 | -4.5246e-06 | 1.3574e-05 | 1.398e-05 | 0.0010898 | 0.0012384 | -0.0037152 | -0.0038264 | 0.43672 | -0.13784
1.06 | -3.912e-06 | -4.4455e-06 | 1.3337e-05 | 1.3736e-05 | 0.001096 | 0.0012454 | -0.0037363 | -0.0038481 | 0.42909 | -0.13543
1.07 | -3.842e-06 | -4.366e-06 | 1.3098e-05 | 1.349e-05 | 0.0011021 | 0.0012524 | -0.0037571 | -0.0038695 | 0.42141 | -0.13301
1.08 | -3.7716e-06 | -4.286e-06 | 1.2858e-05 | 1.3243e-05 | 0.001108 | 0.0012591 | -0.0037774 | -0.0038905 | 0.41369 | -0.13057
1.09 | -3.7009e-06 | -4.2056e-06 | 1.2617e-05 | 1.2994e-05 | 0.0011139 | 0.0012658 | -0.0037974 | -0.0039111 | 0.40593 | -0.12812
1.1 | -3.6297e-06 | -4.1247e-06 | 1.2374e-05 | 1.2745e-05 | 0.0011196 | 0.0012723 | -0.003817 | -0.0039313 | 0.39813 | -0.12566
1.11 | -3.5582e-06 | -4.0435e-06 | 1.213e-05 | 1.2494e-05 | 0.0011253 | 0.0012788 | -0.0038363 | -0.0039511 | 0.39028 | -0.12318
1.12 | -3.4864e-06 | -3.9618e-06 | 1.1886e-05 | 1.2241e-05 | 0.0011308 | 0.001285 | -0.0038551 | -0.0039705 | 0.3824 | -0.12069
1.13 | -3.4142e-06 | -3.8798e-06 | 1.1639e-05 | 1.1988e-05 | 0.0011362 | 0.0012912 | -0.0038736 | -0.0039895 | 0.37448 | -0.11819
1.14 | -3.3416e-06 | -3.7974e-06 | 1.1392e-05 | 1.1733e-05 | 0.0011415 | 0.0012972 | -0.0038917 | -0.0040082 | 0.36653 | -0.11568
1.15 | -3.2688e-06 | -3.7146e-06 | 1.1144e-05 | 1.1477e-05 | 0.0011467 | 0.0013031 | -0.0039094 | -0.0040264 | 0.35853 | -0.11316
1.16 | -3.1956e-06 | -3.6314e-06 | 1.0894e-05 | 1.122e-05 | 0.0011518 | 0.0013089 | -0.0039267 | -0.0040442 | 0.3505 | -0.11063
1.17 | -3.122e-06 | -3.5478e-06 | 1.0643e-05 | 1.0962e-05 | 0.0011568 | 0.0013145 | -0.0039436 | -0.0040616 | 0.34244 | -0.10808
1.18 | -3.0482e-06 | -3.4639e-06 | 1.0392e-05 | 1.0703e-05 | 0.0011616 | 0.00132 | -0.0039601 | -0.0040786 | 0.33434 | -0.10552
1.19 | -2.9741e-06 | -3.3797e-06 | 1.0139e-05 | 1.0442e-05 | 0.0011663 | 0.0013254 | -0.0039762 | -0.0040952 | 0.32621 | -0.10296
1.2 | -2.8996e-06 | -3.2951e-06 | 9.8852e-06 | 1.0181e-05 | 0.0011709 | 0.0013306 | -0.0039919 | -0.0041114 | 0.31804 | -0.10038
1.21 | -2.8249e-06 | -3.2102e-06 | 9.6305e-06 | 9.9187e-06 | 0.0011754 | 0.0013357 | -0.0040072 | -0.0041272 | 0.30985 | -0.097794
1.22 | -2.7499e-06 | -3.1249e-06 | 9.3748e-06 | 9.6553e-06 | 0.0011798 | 0.0013407 | -0.0040222 | -0.0041425 | 0.30162 | -0.095198
1.23 | -2.6746e-06 | -3.0394e-06 | 9.1181e-06 | 9.391e-06 | 0.0011841 | 0.0013456 | -0.0040367 | -0.0041575 | 0.29336 | -0.092592
1.24 | -2.599e-06 | -2.9535e-06 | 8.8605e-06 | 9.1257e-06 | 0.0011882 | 0.0013503 | -0.0040508 | -0.004172 | 0.28508 | -0.089976
1.25 | -2.5232e-06 | -2.8674e-06 | 8.6021e-06 | 8.8595e-06 | 0.0011922 | 0.0013548 | -0.0040645 | -0.0041862 | 0.27676 | -0.087352
1.26 | -2.4472e-06 | -2.7809e-06 | 8.3428e-06 | 8.5925e-06 | 0.0011961 | 0.0013593 | -0.0040778 | -0.0041999 | 0.26842 | -0.084718
1.27 | -2.3709e-06 | -2.6942e-06 | 8.0826e-06 | 8.3245e-06 | 0.0011999 | 0.0013636 | -0.0040907 | -0.0042131 | 0.26005 | -0.082077
1.28 | -2.2943e-06 | -2.6072e-06 | 7.8217e-06 | 8.0558e-06 | 0.0012036 | 0.0013677 | -0.0041032 | -0.004226 | 0.25165 | -0.079427
1.29 | -2.2175e-06 | -2.52e-06 | 7.5599e-06 | 7.7862e-06 | 0.0012071 | 0.0013718 | -0.0041153 | -0.0042384 | 0.24323 | -0.076769
1.3 | -2.1406e-06 | -2.4325e-06 | 7.2974e-06 | 7.5159e-06 | 0.0012105 | 0.0013756 | -0.0041269 | -0.0042504 | 0.23479 | -0.074103
1.31 | -2.0633e-06 | -2.3447e-06 | 7.0342e-06 | 7.2448e-06 | 0.0012138 | 0.0013794 | -0.0041382 | -0.004262 | 0.22632 | -0.07143
1.32 | -1.9859e-06 | -2.2568e-06 | 6.7703e-06 | 6.9729e-06 | 0.001217 | 0.001383 | -0.004149 | -0.0042732 | 0.21783 | -0.06875
1.33 | -1.9083e-06 | -2.1686e-06 | 6.5057e-06 | 6.7004e-06 | 0.0012201 | 0.0013865 | -0.0041594 | -0.0042839 | 0.20931 | -0.066063
1.34 | -1.8305e-06 | -2.0801e-06 | 6.2404e-06 | 6.4272e-06 | 0.001223 | 0.0013898 | -0.0041694 | -0.0042942 | 0.20078 | -0.06337
1.35 | -1.7525e-06 | -1.9915e-06 | 5.9746e-06 | 6.1534e-06 | 0.0012258 | 0.001393 | -0.004179 | -0.0043041 | 0.19222 | -0.06067
1.36 | -1.6743e-06 | -1.9027e-06 | 5.7081e-06 | 5.8789e-06 | 0.0012285 | 0.0013961 | -0.0041882 | -0.0043135 | 0.18365 | -0.057964
1.37 | -1.596e-06 | -1.8137e-06 | 5.441e-06 | 5.6039e-06 | 0.0012311 | 0.001399 | -0.004197 | -0.0043226 | 0.17506 | -0.055252
1.38 | -1.5175e-06 | -1.7245e-06 | 5.1735e-06 | 5.3283e-06 | 0.0012335 | 0.0014018 | -0.0042053 | -0.0043311 | 0.16645 | -0.052535
1.39 | -1.4389e-06 | -1.6351e-06 | 4.9054e-06 | 5.0522e-06 | 0.0012359 | 0.0014044 | -0.0042132 | -0.0043393 | 0.15782 | -0.049812
1.4 | -1.3601e-06 | -1.5456e-06 | 4.6368e-06 | 4.7755e-06 | 0.001238 | 0.0014069 | -0.0042207 | -0.004347 | 0.14918 | -0.047085
1.41 | -1.2812e-06 | -1.4559e-06 | 4.3677e-06 | 4.4984e-06 | 0.0012401 | 0.0014093 | -0.0042278 | -0.0043543 | 0.14052 | -0.044353
1.42 | -1.2021e-06 | -1.3661e-06 | 4.0982e-06 | 4.2209e-06 | 0.0012421 | 0.0014115 | -0.0042344 | -0.0043611 | 0.13185 | -0.041616
1.43 | -1.1229e-06 | -1.2761e-06 | 3.8283e-06 | 3.9429e-06 | 0.0012439 | 0.0014135 | -0.0042406 | -0.0043675 | 0.12317 | -0.038875
1.44 | -1.0437e-06 | -1.186e-06 | 3.558e-06 | 3.6645e-06 | 0.0012456 | 0.0014155 | -0.0042464 | -0.0043735 | 0.11447 | -0.03613
1.45 | -9.6427e-07 | -1.0958e-06 | 3.2874e-06 | 3.3857e-06 | 0.0012472 | 0.0014173 | -0.0042518 | -0.004379 | 0.10577 | -0.033382
1.46 | -8.8479e-07 | -1.0055e-06 | 3.0164e-06 | 3.1067e-06 | 0.0012486 | 0.0014189 | -0.0042567 | -0.0043841 | 0.097048 | -0.03063
1.47 | -8.0522e-07 | -9.1503e-07 | 2.7451e-06 | 2.8273e-06 | 0.00125 | 0.0014204 | -0.0042613 | -0.0043888 | 0.08832 | -0.027876
1.48 | -7.2556e-07 | -8.2452e-07 | 2.4735e-06 | 2.5476e-06 | 0.0012512 | 0.0014218 | -0.0042654 | -0.004393 | 0.079583 | -0.025118
1.49 | -6.4584e-07 | -7.3392e-07 | 2.2018e-06 | 2.2676e-06 | 0.0012522 | 0.001423 | -0.004269 | -0.0043968 | 0.070839 | -0.022358
1.5 | -5.6605e-07 | -6.4324e-07 | 1.9297e-06 | 1.9875e-06 | 0.0012532 | 0.0014241 | -0.0042723 | -0.0044001 | 0.062087 | -0.019596
1.51 | -4.862e-07 | -5.5251e-07 | 1.6575e-06 | 1.7071e-06 | 0.001254 | 0.001425 | -0.0042751 | -0.004403 | 0.053329 | -0.016832
1.52 | -4.063e-07 | -4.6171e-07 | 1.3851e-06 | 1.4266e-06 | 0.0012547 | 0.0014258 | -0.0042775 | -0.0044055 | 0.044565 | -0.014066
1.53 | -3.2637e-07 | -3.7088e-07 | 1.1126e-06 | 1.1459e-06 | 0.0012553 | 0.0014265 | -0.0042794 | -0.0044075 | 0.035797 | -0.011298
1.54 | -2.464e-07 | -2.8e-07 | 8.4e-07 | 8.6514e-07 | 0.0012557 | 0.001427 | -0.004281 | -0.0044091 | 0.027026 | -0.0085299
1.55 | -1.664e-07 | -1.891e-07 | 5.6729e-07 | 5.8427e-07 | 0.0012561 | 0.0014274 | -0.0042821 | -0.0044102 | 0.018252 | -0.0057606
1.56 | -8.6392e-08 | -9.8174e-08 | 2.9452e-07 | 3.0334e-07 | 0.0012563 | 0.0014276 | -0.0042828 | -0.0044109 | 0.0094758 | -0.0029908
1.57 | -6.3723e-09 | -7.2413e-09 | 2.1724e-08 | 2.2374e-08 | 0.0012563 | 0.0014277 | -0.004283 | -0.0044112 | 0.00069894 | -0.0002206
1.58 | 7.3648e-08 | 8.3692e-08 | -2.5108e-07 | -2.5859e-07 | 0.0012563 | 0.0014276 | -0.0042828 | -0.004411 | -0.008078 | 0.0025496
1.59 | 1.5366e-07 | 1.7462e-07 | -5.2385e-07 | -5.3953e-07 | 0.0012561 | 0.0014274 | -0.0042822 | -0.0044104 | -0.016854 | 0.0053195
1.6 | 2.3366e-07 | 2.6552e-07 | -7.9657e-07 | -8.2041e-07 | 0.0012558 | 0.0014271 | -0.0042812 | -0.0044093 | -0.025629 | 0.0080889
1.61 | 3.1363e-07 | 3.564e-07 | -1.0692e-06 | -1.1012e-06 | 0.0012554 | 0.0014266 | -0.0042797 | -0.0044078 | -0.034401 | 0.010858
1.62 | 3.9357e-07 | 4.4725e-07 | -1.3417e-06 | -1.3819e-06 | 0.0012548 | 0.0014259 | -0.0042778 | -0.0044059 | -0.043169 | 0.013625
1.63 | 4.7348e-07 | 5.3805e-07 | -1.6142e-06 | -1.6625e-06 | 0.0012541 | 0.0014252 | -0.0042755 | -0.0044035 | -0.051933 | 0.016391
1.64 | 5.5333e-07 | 6.288e-07 | -1.8864e-06 | -1.9428e-06 | 0.0012533 | 0.0014243 | -0.0042728 | -0.0044006 | -0.060692 | 0.019156
1.65 | 6.3313e-07 | 7.1948e-07 | -2.1584e-06 | -2.223e-06 | 0.0012524 | 0.0014232 | -0.0042696 | -0.0043974 | -0.069445 | 0.021918
1.66 | 7.1287e-07 | 8.1009e-07 | -2.4303e-06 | -2.503e-06 | 0.0012513 | 0.001422 | -0.004266 | -0.0043937 | -0.078191 | 0.024679
1.67 | 7.9254e-07 | 9.0062e-07 | -2.7019e-06 | -2.7827e-06 | 0.0012502 | 0.0014206 | -0.0042619 | -0.0043895 | -0.086929 | 0.027437
1.68 | 8.7212e-07 | 9.9106e-07 | -2.9732e-06 | -3.0622e-06 | 0.0012488 | 0.0014192 | -0.0042575 | -0.0043849 | -0.095659 | 0.030192
1.69 | 9.5162e-07 | 1.0814e-06 | -3.2442e-06 | -3.3413e-06 | 0.0012474 | 0.0014175 | -0.0042526 | -0.0043799 | -0.10438 | 0.032944
1.7 | 1.031e-06 | 1.1716e-06 | -3.5149e-06 | -3.6201e-06 | 0.0012459 | 0.0014158 | -0.0042473 | -0.0043744 | -0.11309 | 0.035693
1.71 | 1.1103e-06 | 1.2618e-06 | -3.7853e-06 | -3.8986e-06 | 0.0012442 | 0.0014139 | -0.0042416 | -0.0043685 | -0.12179 | 0.038438
1.72 | 1.1895e-06 | 1.3517e-06 | -4.0552e-06 | -4.1766e-06 | 0.0012424 | 0.0014118 | -0.0042354 | -0.0043622 | -0.13047 | 0.04118
1.73 | 1.2686e-06 | 1.4416e-06 | -4.3248e-06 | -4.4542e-06 | 0.0012404 | 0.0014096 | -0.0042288 | -0.0043554 | -0.13914 | 0.043917
1.74 | 1.3475e-06 | 1.5313e-06 | -4.5939e-06 | -4.7314e-06 | 0.0012384 | 0.0014073 | -0.0042218 | -0.0043482 | -0.1478 | 0.04665
1.75 | 1.4263e-06 | 1.6209e-06 | -4.8626e-06 | -5.0081e-06 | 0.0012362 | 0.0014048 | -0.0042144 | -0.0043406 | -0.15645 | 0.049378
1.76 | 1.505e-06 | 1.7103e-06 | -5.1308e-06 | -5.2844e-06 | 0.0012339 | 0.0014022 | -0.0042066 | -0.0043325 | -0.16508 | 0.052102
1.77 | 1.5835e-06 | 1.7995e-06 | -5.3985e-06 | -5.56e-06 | 0.0012315 | 0.0013994 | -0.0041983 | -0.004324 | -0.17369 | 0.05482
1.78 | 1.6619e-06 | 1.8885e-06 | -5.6656e-06 | -5.8352e-06 | 0.0012289 | 0.0013965 | -0.0041896 | -0.004315 | -0.18228 | 0.057532
1.79 | 1.7401e-06 | 1.9774e-06 | -5.9322e-06 | -6.1097e-06 | 0.0012263 | 0.0013935 | -0.0041805 | -0.0043056 | -0.19086 | 0.060239
1.8 | 1.8181e-06 | 2.066e-06 | -6.1981e-06 | -6.3836e-06 | 0.0012235 | 0.0013903 | -0.004171 | -0.0042958 | -0.19942 | 0.06294
1.81 | 1.8959e-06 | 2.1545e-06 | -6.4635e-06 | -6.6569e-06 | 0.0012206 | 0.001387 | -0.0041611 | -0.0042856 | -0.20795 | 0.065635
1.82 | 1.9736e-06 | 2.2427e-06 | -6.7282e-06 | -6.9296e-06 | 0.0012175 | 0.0013836 | -0.0041507 | -0.0042749 | -0.21647 | 0.068323
1.83 | 2.051e-06 | 2.3307e-06 | -6.9922e-06 | -7.2015e-06 | 0.0012144 | 0.00138 | -0.0041399 | -0.0042638 | -0.22497 | 0.071004
1.84 | 2.1283e-06 | 2.4185e-06 | -7.2556e-06 | -7.4727e-06 | 0.0012111 | 0.0013762 | -0.0041287 | -0.0042523 | -0.23344 | 0.073678
1.85 | 2.2053e-06 | 2.5061e-06 | -7.5182e-06 | -7.7432e-06 | 0.0012077 | 0.0013724 | -0.0041171 | -0.0042404 | -0.24189 | 0.076345
1.86 | 2.2821e-06 | 2.5933e-06 | -7.78e-06 | -8.0129e-06 | 0.0012042 | 0.0013684 | -0.0041051 | -0.004228 | -0.25031 | 0.079004
1.87 | 2.3587e-06 | 2.6804e-06 | -8.0411e-06 | -8.2818e-06 | 0.0012005 | 0.0013642 | -0.0040927 | -0.0042152 | -0.25871 | 0.081655
1.88 | 2.435e-06 | 2.7671e-06 | -8.3014e-06 | -8.5499e-06 | 0.0011967 | 0.00136 | -0.0040799 | -0.004202 | -0.26709 | 0.084298
1.89 | 2.5111e-06 | 2.8536e-06 | -8.5608e-06 | -8.8171e-06 | 0.0011929 | 0.0013556 | -0.0040667 | -0.0041884 | -0.27543 | 0.086933
1.9 | 2.587e-06 | 2.9398e-06 | -8.8194e-06 | -9.0834e-06 | 0.0011889 | 0.001351 | -0.004053 | -0.0041743 | -0.28375 | 0.089559
1.91 | 2.6626e-06 | 3.0257e-06 | -9.0771e-06 | -9.3488e-06 | 0.0011847 | 0.0013463 | -0.004039 | -0.0041598 | -0.29205 | 0.092176
1.92 | 2.7379e-06 | 3.1113e-06 | -9.3339e-06 | -9.6133e-06 | 0.0011805 | 0.0013415 | -0.0040245 | -0.004145 | -0.30031 | 0.094783
1.93 | 2.813e-06 | 3.1966e-06 | -9.5898e-06 | -9.8768e-06 | 0.0011761 | 0.0013366 | -0.0040097 | -0.0041297 | -0.30854 | 0.097382
1.94 | 2.8877e-06 | 3.2816e-06 | -9.8447e-06 | -1.0139e-05 | 0.0011717 | 0.0013315 | -0.0039944 | -0.0041139 | -0.31674 | 0.09997
1.95 | 2.9622e-06 | 3.3662e-06 | -1.0099e-05 | -1.0401e-05 | 0.0011671 | 0.0013262 | -0.0039787 | -0.0040978 | -0.32491 | 0.10255
1.96 | 3.0364e-06 | 3.4505e-06 | -1.0352e-05 | -1.0661e-05 | 0.0011624 | 0.0013209 | -0.0039627 | -0.0040813 | -0.33305 | 0.10512
1.97 | 3.1103e-06 | 3.5345e-06 | -1.0603e-05 | -1.0921e-05 | 0.0011575 | 0.0013154 | -0.0039462 | -0.0040643 | -0.34115 | 0.10767
1.98 | 3.1839e-06 | 3.6181e-06 | -1.0854e-05 | -1.1179e-05 | 0.0011526 | 0.0013098 | -0.0039294 | -0.004047 | -0.34922 | 0.11022
1.99 | 3.2571e-06 | 3.7013e-06 | -1.1104e-05 | -1.1436e-05 | 0.0011475 | 0.0013041 | -0.0039122 | -0.0040292 | -0.35726 | 0.11276
2 | 3.33e-06 | 3.7842e-06 | -1.1353e-05 | -1.1692e-05 | 0.0011424 | 0.0012982 | -0.0038945 | -0.0040111 | -0.36526 | 0.11528
2.01 | 3.4026e-06 | 3.8667e-06 | -1.16e-05 | -1.1947e-05 | 0.0011371 | 0.0012922 | -0.0038765 | -0.0039925 | -0.37322 | 0.1178
2.02 | 3.4749e-06 | 3.9488e-06 | -1.1846e-05 | -1.2201e-05 | 0.0011317 | 0.001286 | -0.0038581 | -0.0039736 | -0.38114 | 0.1203
2.03 | 3.5468e-06 | 4.0305e-06 | -1.2092e-05 | -1.2453e-05 | 0.0011262 | 0.0012798 | -0.0038393 | -0.0039542 | -0.38903 | 0.12279
2.04 | 3.6184e-06 | 4.1118e-06 | -1.2336e-05 | -1.2705e-05 | 0.0011206 | 0.0012734 | -0.0038201 | -0.0039345 | -0.39688 | 0.12526
2.05 | 3.6895e-06 | 4.1927e-06 | -1.2578e-05 | -1.2955e-05 | 0.0011148 | 0.0012669 | -0.0038006 | -0.0039143 | -0.40469 | 0.12773
2.06 | 3.7604e-06 | 4.2732e-06 | -1.282e-05 | -1.3203e-05 | 0.001109 | 0.0012602 | -0.0037806 | -0.0038938 | -0.41246 | 0.13018
2.07 | 3.8308e-06 | 4.3533e-06 | -1.306e-05 | -1.3451e-05 | 0.001103 | 0.0012534 | -0.0037603 | -0.0038729 | -0.42018 | 0.13262
2.08 | 3.9009e-06 | 4.4329e-06 | -1.3299e-05 | -1.3697e-05 | 0.0010969 | 0.0012465 | -0.0037396 | -0.0038516 | -0.42787 | 0.13504
2.09 | 3.9705e-06 | 4.5121e-06 | -1.3536e-05 | -1.3941e-05 | 0.0010908 | 0.0012395 | -0.0037186 | -0.0038299 | -0.43551 | 0.13746
2.1 | 4.0398e-06 | 4.5908e-06 | -1.3772e-05 | -1.4185e-05 | 0.0010845 | 0.0012324 | -0.0036971 | -0.0038078 | -0.44311 | 0.13985
2.11 | 4.1087e-06 | 4.669e-06 | -1.4007e-05 | -1.4426e-05 | 0.0010781 | 0.0012251 | -0.0036753 | -0.0037853 | -0.45066 | 0.14224
2.12 | 4.1772e-06 | 4.7468e-06 | -1.4241e-05 | -1.4667e-05 | 0.0010716 | 0.0012177 | -0.0036531 | -0.0037625 | -0.45817 | 0.14461
2.13 | 4.2452e-06 | 4.8242e-06 | -1.4473e-05 | -1.4906e-05 | 0.001065 | 0.0012102 | -0.0036306 | -0.0037393 | -0.46563 | 0.14696
2.14 | 4.3128e-06 | 4.901e-06 | -1.4703e-05 | -1.5143e-05 | 0.0010582 | 0.0012026 | -0.0036077 | -0.0037157 | -0.47305 | 0.1493
2.15 | 4.38e-06 | 4.9774e-06 | -1.4932e-05 | -1.5379e-05 | 0.0010514 | 0.0011948 | -0.0035844 | -0.0036917 | -0.48042 | 0.15163
2.16 | 4.4468e-06 | 5.0532e-06 | -1.516e-05 | -1.5613e-05 | 0.0010445 | 0.0011869 | -0.0035608 | -0.0036674 | -0.48774 | 0.15394
2.17 | 4.5131e-06 | 5.1286e-06 | -1.5386e-05 | -1.5846e-05 | 0.0010375 | 0.0011789 | -0.0035368 | -0.0036427 | -0.49501 | 0.15624
2.18 | 4.5789e-06 | 5.2034e-06 | -1.561e-05 | -1.6077e-05 | 0.0010303 | 0.0011708 | -0.0035125 | -0.0036176 | -0.50224 | 0.15852
2.19 | 4.6443e-06 | 5.2777e-06 | -1.5833e-05 | -1.6307e-05 | 0.0010231 | 0.0011626 | -0.0034878 | -0.0035922 | -0.50941 | 0.16078
2.2 | 4.7092e-06 | 5.3515e-06 | -1.6054e-05 | -1.6535e-05 | 0.0010157 | 0.0011543 | -0.0034628 | -0.0035664 | -0.51653 | 0.16303
2.21 | 4.7737e-06 | 5.4247e-06 | -1.6274e-05 | -1.6761e-05 | 0.0010083 | 0.0011458 | -0.0034374 | -0.0035403 | -0.5236 | 0.16526
2.22 | 4.8377e-06 | 5.4975e-06 | -1.6492e-05 | -1.6986e-05 | 0.0010007 | 0.0011372 | -0.0034117 | -0.0035138 | -0.53062 | 0.16747
2.23 | 4.9012e-06 | 5.5696e-06 | -1.6709e-05 | -1.7209e-05 | 0.0009931 | 0.0011285 | -0.0033856 | -0.003487 | -0.53759 | 0.16967
2.24 | 4.9642e-06 | 5.6412e-06 | -1.6924e-05 | -1.743e-05 | 0.00098536 | 0.0011197 | -0.0033592 | -0.0034598 | -0.5445 | 0.17185
2.25 | 5.0267e-06 | 5.7123e-06 | -1.7137e-05 | -1.765e-05 | 0.00097752 | 0.0011108 | -0.0033325 | -0.0034322 | -0.55135 | 0.17402
2.26 | 5.0887e-06 | 5.7827e-06 | -1.7348e-05 | -1.7867e-05 | 0.00096957 | 0.0011018 | -0.0033054 | -0.0034044 | -0.55816 | 0.17617
2.27 | 5.1502e-06 | 5.8526e-06 | -1.7558e-05 | -1.8083e-05 | 0.00096154 | 0.0010927 | -0.003278 | -0.0033761 | -0.5649 | 0.17829
2.28 | 5.2112e-06 | 5.9219e-06 | -1.7766e-05 | -1.8297e-05 | 0.0009534 | 0.0010834 | -0.0032503 | -0.0033476 | -0.57159 | 0.18041
2.29 | 5.2717e-06 | 5.9906e-06 | -1.7972e-05 | -1.851e-05 | 0.00094517 | 0.0010741 | -0.0032222 | -0.0033187 | -0.57822 | 0.1825
2.3 | 5.3316e-06 | 6.0587e-06 | -1.8176e-05 | -1.872e-05 | 0.00093685 | 0.0010646 | -0.0031939 | -0.0032894 | -0.5848 | 0.18457
2.31 | 5.391e-06 | 6.1262e-06 | -1.8379e-05 | -1.8929e-05 | 0.00092843 | 0.0010551 | -0.0031652 | -0.0032599 | -0.59131 | 0.18663
2.32 | 5.4499e-06 | 6.1931e-06 | -1.8579e-05 | -1.9135e-05 | 0.00091992 | 0.0010454 | -0.0031362 | -0.00323 | -0.59777 | 0.18867
2.33 | 5.5082e-06 | 6.2594e-06 | -1.8778e-05 | -1.934e-05 | 0.00091132 | 0.0010356 | -0.0031068 | -0.0031998 | -0.60417 | 0.19069
2.34 | 5.566e-06 | 6.3251e-06 | -1.8975e-05 | -1.9543e-05 | 0.00090263 | 0.0010257 | -0.0030772 | -0.0031693 | -0.6105 | 0.19269
2.35 | 5.6232e-06 | 6.3901e-06 | -1.917e-05 | -1.9744e-05 | 0.00089384 | 0.0010157 | -0.0030472 | -0.0031384 | -0.61678 | 0.19467
2.36 | 5.6798e-06 | 6.4545e-06 | -1.9363e-05 | -1.9943e-05 | 0.00088497 | 0.0010057 | -0.003017 | -0.0031073 | -0.62299 | 0.19663
2.37 | 5.7359e-06 | 6.5182e-06 | -1.9555e-05 | -2.014e-05 | 0.00087601 | 0.00099548 | -0.0029864 | -0.0030758 | -0.62914 | 0.19857
2.38 | 5.7914e-06 | 6.5813e-06 | -1.9744e-05 | -2.0335e-05 | 0.00086696 | 0.0009852 | -0.0029556 | -0.0030441 | -0.63523 | 0.20049
2.39 | 5.8463e-06 | 6.6437e-06 | -1.9931e-05 | -2.0528e-05 | 0.00085783 | 0.00097482 | -0.0029245 | -0.003012 | -0.64126 | 0.20239
2.4 | 5.9007e-06 | 6.7054e-06 | -2.0116e-05 | -2.0718e-05 | 0.0008486 | 0.00096434 | -0.002893 | -0.0029796 | -0.64722 | 0.20427
2.41 | 5.9544e-06 | 6.7665e-06 | -2.03e-05 | -2.0907e-05 | 0.0008393 | 0.00095376 | -0.0028613 | -0.0029469 | -0.65311 | 0.20614
2.42 | 6.0076e-06 | 6.8269e-06 | -2.0481e-05 | -2.1094e-05 | 0.00082991 | 0.00094309 | -0.0028293 | -0.002914 | -0.65894 | 0.20798
2.43 | 6.0602e-06 | 6.8867e-06 | -2.066e-05 | -2.1278e-05 | 0.00082043 | 0.00093233 | -0.002797 | -0.0028807 | -0.66471 | 0.2098
2.44 | 6.1121e-06 | 6.9457e-06 | -2.0837e-05 | -2.1461e-05 | 0.00081088 | 0.00092147 | -0.0027644 | -0.0028471 | -0.67041 | 0.21159
2.45 | 6.1635e-06 | 7.004e-06 | -2.1012e-05 | -2.1641e-05 | 0.00080124 | 0.00091052 | -0.0027316 | -0.0028133 | -0.67604 | 0.21337
2.46 | 6.2142e-06 | 7.0617e-06 | -2.1185e-05 | -2.1819e-05 | 0.00079153 | 0.00089948 | -0.0026984 | -0.0027792 | -0.6816 | 0.21513
2.47 | 6.2643e-06 | 7.1186e-06 | -2.1356e-05 | -2.1995e-05 | 0.00078173 | 0.00088834 | -0.002665 | -0.0027448 | -0.6871 | 0.21686
2.48 | 6.3138e-06 | 7.1749e-06 | -2.1525e-05 | -2.2169e-05 | 0.00077186 | 0.00087712 | -0.0026314 | -0.0027101 | -0.69253 | 0.21858
2.49 | 6.3626e-06 | 7.2304e-06 | -2.1691e-05 | -2.234e-05 | 0.0007619 | 0.00086581 | -0.0025974 | -0.0026752 | -0.69788 | 0.22027
2.5 | 6.4108e-06 | 7.2851e-06 | -2.1855e-05 | -2.251e-05 | 0.00075188 | 0.00085442 | -0.0025633 | -0.00264 | -0.70317 | 0.22194
2.51 | 6.4584e-06 | 7.3392e-06 | -2.2018e-05 | -2.2677e-05 | 0.00074178 | 0.00084294 | -0.0025288 | -0.0026045 | -0.70839 | 0.22358
2.52 | 6.5053e-06 | 7.3925e-06 | -2.2178e-05 | -2.2841e-05 | 0.0007316 | 0.00083138 | -0.0024941 | -0.0025688 | -0.71354 | 0.22521
2.53 | 6.5516e-06 | 7.4451e-06 | -2.2335e-05 | -2.3004e-05 | 0.00072135 | 0.00081973 | -0.0024592 | -0.0025328 | -0.71861 | 0.22681
2.54 | 6.5972e-06 | 7.4969e-06 | -2.2491e-05 | -2.3164e-05 | 0.00071103 | 0.000808 | -0.002424 | -0.0024965 | -0.72361 | 0.22839
2.55 | 6.6422e-06 | 7.548e-06 | -2.2644e-05 | -2.3322e-05 | 0.00070063 | 0.00079619 | -0.0023886 | -0.0024601 | -0.72855 | 0.22994
2.56 | 6.6865e-06 | 7.5984e-06 | -2.2795e-05 | -2.3477e-05 | 0.00069017 | 0.0007843 | -0.0023529 | -0.0024233 | -0.7334 | 0.23148
2.57 | 6.7301e-06 | 7.6479e-06 | -2.2944e-05 | -2.3631e-05 | 0.00067964 | 0.00077233 | -0.002317 | -0.0023863 | -0.73819 | 0.23299
2.58 | 6.773e-06 | 7.6968e-06 | -2.309e-05 | -2.3781e-05 | 0.00066904 | 0.00076028 | -0.0022809 | -0.0023491 | -0.7429 | 0.23447
2.59 | 6.8153e-06 | 7.7448e-06 | -2.3234e-05 | -2.393e-05 | 0.00065837 | 0.00074816 | -0.0022445 | -0.0023117 | -0.74754 | 0.23594
2.6 | 6.8569e-06 | 7.7921e-06 | -2.3376e-05 | -2.4076e-05 | 0.00064764 | 0.00073597 | -0.0022079 | -0.002274 | -0.7521 | 0.23738
2.61 | 6.8978e-06 | 7.8385e-06 | -2.3516e-05 | -2.4219e-05 | 0.00063684 | 0.0007237 | -0.0021711 | -0.0022361 | -0.75659 | 0.23879
2.62 | 6.938e-06 | 7.8842e-06 | -2.3653e-05 | -2.4361e-05 | 0.00062598 | 0.00071135 | -0.0021341 | -0.0021979 | -0.761 | 0.24019
2.63 | 6.9776e-06 | 7.9292e-06 | -2.3787e-05 | -2.4499e-05 | 0.00061506 | 0.00069894 | -0.0020968 | -0.0021596 | -0.76533 | 0.24155
2.64 | 7.0164e-06 | 7.9733e-06 | -2.392e-05 | -2.4636e-05 | 0.00060407 | 0.00068646 | -0.0020594 | -0.002121 | -0.76959 | 0.2429
2.65 | 7.0545e-06 | 8.0166e-06 | -2.405e-05 | -2.477e-05 | 0.00059303 | 0.0006739 | -0.0020217 | -0.0020822 | -0.77377 | 0.24422
2.66 | 7.0919e-06 | 8.0591e-06 | -2.4177e-05 | -2.4901e-05 | 0.00058192 | 0.00066128 | -0.0019839 | -0.0020432 | -0.77788 | 0.24551
2.67 | 7.1286e-06 | 8.1008e-06 | -2.4303e-05 | -2.503e-05 | 0.00057076 | 0.0006486 | -0.0019458 | -0.002004 | -0.7819 | 0.24678
2.68 | 7.1646e-06 | 8.1418e-06 | -2.4425e-05 | -2.5156e-05 | 0.00055954 | 0.00063585 | -0.0019075 | -0.0019646 | -0.78585 | 0.24803
2.69 | 7.1999e-06 | 8.1818e-06 | -2.4546e-05 | -2.528e-05 | 0.00054826 | 0.00062303 | -0.0018691 | -0.001925 | -0.78972 | 0.24925
2.7 | 7.2345e-06 | 8.2211e-06 | -2.4663e-05 | -2.5402e-05 | 0.00053693 | 0.00061016 | -0.0018305 | -0.0018853 | -0.79351 | 0.25045
2.71 | 7.2683e-06 | 8.2596e-06 | -2.4779e-05 | -2.552e-05 | 0.00052554 | 0.00059722 | -0.0017917 | -0.0018453 | -0.79722 | 0.25162
2.72 | 7.3014e-06 | 8.2972e-06 | -2.4892e-05 | -2.5637e-05 | 0.00051411 | 0.00058422 | -0.0017527 | -0.0018051 | -0.80086 | 0.25277
2.73 | 7.3338e-06 | 8.334e-06 | -2.5002e-05 | -2.575e-05 | 0.00050262 | 0.00057117 | -0.0017135 | -0.0017648 | -0.80441 | 0.25389
2.74 | 7.3654e-06 | 8.37e-06 | -2.511e-05 | -2.5861e-05 | 0.00049108 | 0.00055805 | -0.0016742 | -0.0017243 | -0.80788 | 0.25498
2.75 | 7.3964e-06 | 8.4051e-06 | -2.5215e-05 | -2.597e-05 | 0.00047949 | 0.00054489 | -0.0016347 | -0.0016836 | -0.81127 | 0.25605
2.76 | 7.4265e-06 | 8.4394e-06 | -2.5318e-05 | -2.6076e-05 | 0.00046786 | 0.00053166 | -0.001595 | -0.0016427 | -0.81458 | 0.2571
2.77 | 7.456e-06 | 8.4728e-06 | -2.5418e-05 | -2.6179e-05 | 0.00045617 | 0.00051839 | -0.0015552 | -0.0016017 | -0.81781 | 0.25812
2.78 | 7.4846e-06 | 8.5054e-06 | -2.5516e-05 | -2.628e-05 | 0.00044444 | 0.00050506 | -0.0015152 | -0.0015605 | -0.82095 | 0.25911
2.79 | 7.5126e-06 | 8.5371e-06 | -2.5611e-05 | -2.6378e-05 | 0.00043267 | 0.00049168 | -0.001475 | -0.0015192 | -0.82402 | 0.26008
2.8 | 7.5397e-06 | 8.568e-06 | -2.5704e-05 | -2.6473e-05 | 0.00042086 | 0.00047825 | -0.0014348 | -0.0014777 | -0.827 | 0.26102
2.81 | 7.5662e-06 | 8.5981e-06 | -2.5794e-05 | -2.6566e-05 | 0.000409 | 0.00046478 | -0.0013943 | -0.0014361 | -0.8299 | 0.26193
2.82 | 7.5918e-06 | 8.6272e-06 | -2.5882e-05 | -2.6656e-05 | 0.0003971 | 0.00045125 | -0.0013538 | -0.0013943 | -0.83271 | 0.26282
2.83 | 7.6168e-06 | 8.6556e-06 | -2.5967e-05 | -2.6744e-05 | 0.00038516 | 0.00043769 | -0.0013131 | -0.0013524 | -0.83544 | 0.26368
2.84 | 7.6409e-06 | 8.683e-06 | -2.6049e-05 | -2.6829e-05 | 0.00037318 | 0.00042408 | -0.0012722 | -0.0013103 | -0.83809 | 0.26452
2.85 | 7.6643e-06 | 8.7096e-06 | -2.6129e-05 | -2.6911e-05 | 0.00036117 | 0.00041042 | -0.0012313 | -0.0012681 | -0.84066 | 0.26533
2.86 | 7.6869e-06 | 8.7353e-06 | -2.6206e-05 | -2.699e-05 | 0.00034912 | 0.00039673 | -0.0011902 | -0.0012258 | -0.84314 | 0.26611
2.87 | 7.7088e-06 | 8.7601e-06 | -2.628e-05 | -2.7067e-05 | 0.00033703 | 0.000383 | -0.001149 | -0.0011834 | -0.84554 | 0.26687
2.88 | 7.7299e-06 | 8.7841e-06 | -2.6352e-05 | -2.7141e-05 | 0.00032491 | 0.00036922 | -0.0011077 | -0.0011408 | -0.84785 | 0.2676
2.89 | 7.7502e-06 | 8.8071e-06 | -2.6421e-05 | -2.7212e-05 | 0.00031276 | 0.00035541 | -0.0010662 | -0.0010982 | -0.85008 | 0.2683
2.9 | 7.7697e-06 | 8.8293e-06 | -2.6488e-05 | -2.7281e-05 | 0.00030058 | 0.00034157 | -0.0010247 | -0.0010554 | -0.85222 | 0.26898
2.91 | 7.7885e-06 | 8.8507e-06 | -2.6552e-05 | -2.7347e-05 | 0.00028836 | 0.00032769 | -0.00098307 | -0.0010125 | -0.85428 | 0.26963
2.92 | 7.8064e-06 | 8.8711e-06 | -2.6613e-05 | -2.741e-05 | 0.00027612 | 0.00031378 | -0.00094133 | -0.00096951 | -0.85625 | 0.27025
2.93 | 7.8236e-06 | 8.8906e-06 | -2.6672e-05 | -2.747e-05 | 0.00026385 | 0.00029984 | -0.00089951 | -0.00092643 | -0.85813 | 0.27084
2.94 | 7.84e-06 | 8.9093e-06 | -2.6728e-05 | -2.7528e-05 | 0.00025155 | 0.00028586 | -0.00085759 | -0.00088325 | -0.85993 | 0.27141
2.95 | 7.8557e-06 | 8.927e-06 | -2.6781e-05 | -2.7583e-05 | 0.00023923 | 0.00027186 | -0.00081558 | -0.00083999 | -0.86165 | 0.27195
2.96 | 7.8705e-06 | 8.9439e-06 | -2.6832e-05 | -2.7635e-05 | 0.00022689 | 0.00025783 | -0.0007735 | -0.00079665 | -0.86328 | 0.27247
2.97 | 7.8846e-06 | 8.9599e-06 | -2.688e-05 | -2.7684e-05 | 0.00021452 | 0.00024378 | -0.00073133 | -0.00075322 | -0.86482 | 0.27295
2.98 | 7.8978e-06 | 8.975e-06 | -2.6925e-05 | -2.7731e-05 | 0.00020213 | 0.0002297 | -0.00068909 | -0.00070972 | -0.86627 | 0.27341
2.99 | 7.9103e-06 | 8.9891e-06 | -2.6967e-05 | -2.7775e-05 | 0.00018972 | 0.0002156 | -0.00064679 | -0.00066615 | -0.86764 | 0.27385
3 | 7.922e-06 | 9.0024e-06 | -2.7007e-05 | -2.7816e-05 | 0.00017729 | 0.00020147 | -0.00060442 | -0.00062251 | -0.86893 | 0.27425
3.01 | 7.9329e-06 | 9.0148e-06 | -2.7044e-05 | -2.7854e-05 | 0.00016485 | 0.00018733 | -0.00056199 | -0.00057881 | -0.87012 | 0.27463
3.02 | 7.943e-06 | 9.0263e-06 | -2.7079e-05 | -2.7889e-05 | 0.00015238 | 0.00017317 | -0.0005195 | -0.00053505 | -0.87123 | 0.27498
3.03 | 7.9523e-06 | 9.0369e-06 | -2.7111e-05 | -2.7922e-05 | 0.00013991 | 0.00015899 | -0.00047696 | -0.00049124 | -0.87225 | 0.2753
3.04 | 7.9608e-06 | 9.0465e-06 | -2.714e-05 | -2.7952e-05 | 0.00012741 | 0.00014479 | -0.00043437 | -0.00044737 | -0.87318 | 0.27559
3.05 | 7.9685e-06 | 9.0553e-06 | -2.7166e-05 | -2.7979e-05 | 0.00011491 | 0.00013058 | -0.00039174 | -0.00040347 | -0.87403 | 0.27586
3.06 | 7.9755e-06 | 9.0632e-06 | -2.719e-05 | -2.8003e-05 | 0.00010239 | 0.00011636 | -0.00034907 | -0.00035952 | -0.87479 | 0.2761
3.07 | 7.9816e-06 | 9.0701e-06 | -2.721e-05 | -2.8025e-05 | 8.9867e-05 | 0.00010212 | -0.00030637 | -0.00031554 | -0.87546 | 0.27631
3.08 | 7.9869e-06 | 9.0762e-06 | -2.7229e-05 | -2.8043e-05 | 7.7332e-05 | 8.7878e-05 | -0.00026363 | -0.00027153 | -0.87604 | 0.2765
3.09 | 7.9914e-06 | 9.0813e-06 | -2.7244e-05 | -2.8059e-05 | 6.4789e-05 | 7.3625e-05 | -0.00022087 | -0.00022748 | -0.87654 | 0.27665
3.1 | 7.9952e-06 | 9.0856e-06 | -2.7257e-05 | -2.8072e-05 | 5.2239e-05 | 5.9363e-05 | -0.00017809 | -0.00018342 | -0.87695 | 0.27678
3.11 | 7.9981e-06 | 9.0889e-06 | -2.7267e-05 | -2.8083e-05 | 3.9684e-05 | 4.5096e-05 | -0.00013529 | -0.00013934 | -0.87727 | 0.27688
3.12 | 8.0002e-06 | 9.0913e-06 | -2.7274e-05 | -2.809e-05 | 2.7125e-05 | 3.0825e-05 | -9.2474e-05 | -9.5242e-05 | -0.8775 | 0.27696
3.13 | 8.0016e-06 | 9.0928e-06 | -2.7278e-05 | -2.8095e-05 | 1.4564e-05 | 1.655e-05 | -4.965e-05 | -5.1136e-05 | -0.87765 | 0.277
3.14 | 8.0021e-06 | 9.0934e-06 | -2.728e-05 | -2.8097e-05 | 2.0009e-06 | 2.2738e-06 | -6.8213e-06 | -7.0255e-06 | -0.87771 | 0.27702
3.15 | 8.0018e-06 | 9.0931e-06 | -2.7279e-05 | -2.8096e-05 | -1.0562e-05 | -1.2003e-05 | 3.6008e-05 | 3.7086e-05 | -0.87768 | 0.27701
3.16 | 8.0007e-06 | 9.0919e-06 | -2.7276e-05 | -2.8092e-05 | -2.3124e-05 | -2.6278e-05 | 7.8834e-05 | 8.1194e-05 | -0.87756 | 0.27698

## Frequenzplot
Start-/End-/Schrittweite | [5 empty] | Eigenfrequenzen
omega 1 | 0 | omega 2 | 5600 | delta omega | 40 | omega_e1 | 1096.2498 | 1096.2498
[6 empty] | omega_e2 | 4414.0528 |  | 0 | 0
Frequenz | T12 | T45
0 | 0.95874 | 1.2943 |  | Hier kann durch ein Makro der Verlauf |  |  | Dämpfungen:
40 | 0.86111 | 0.27138 |  | der Momente über der Frequenz |  |  | d12=0; d45=0
80 | 0.86452 | 0.27254 |  | aufgetragen werden
120 | 0.87025 | 0.27449 |  |  |  |  | Anregung:
160 | 0.87841 | 0.27726 |  |  |  |  | T=(1;0;0)
200 | 0.88913 | 0.2809
240 | 0.90259 | 0.28548 |  |  |  |  | d12=0; d45=0 ¦ T=(1;0;0)
280 | 0.91905 | 0.29108
320 | 0.93882 | 0.2978
360 | 0.96229 | 0.30579
400 | 0.98997 | 0.31521
440 | 1.0225 | 0.32628
480 | 1.0607 | 0.33929
520 | 1.1057 | 0.3546
560 | 1.1588 | 0.37268
600 | 1.2219 | 0.39418
640 | 1.2975 | 0.41995
680 | 1.3892 | 0.45119
720 | 1.5018 | 0.4896
760 | 1.6429 | 0.53772
800 | 1.8238 | 0.59943
840 | 2.063 | 0.68105
880 | 2.3928 | 0.7936
920 | 2.8746 | 0.95808
960 | 3.6422 | 1.2202
1000 | 5.0516 | 1.7015
1040 | 8.4718 | 2.8696
1080 | 28.7502 | 9.7958
1088.2498 | 58.1618 | 19.8416
1088.6498 | 61.211 | 20.8831
1089.0498 | 64.5989 | 22.0403
1089.4498 | 68.3855 | 23.3336
1089.8498 | 72.6453 | 24.7886
1090.2498 | 77.4731 | 26.4376
1090.6498 | 82.9907 | 28.3222
1091.0498 | 89.3571 | 30.4967
1091.4498 | 96.7846 | 33.0337
1091.8498 | 105.5625 | 36.0319
1092.2498 | 116.096 | 39.6297
1092.6498 | 128.9704 | 44.0271
1093.0498 | 145.0633 | 49.5239
1093.4498 | 165.7543 | 56.5911
1093.8498 | 193.3424 | 66.0141
1094.2498 | 231.9658 | 79.2064
1094.6498 | 289.9011 | 98.9949
1095.0498 | 386.4606 | 131.9759
1095.4498 | 579.5817 | 197.9387
1095.8498 | 1158.9625 | 395.833
1096.2498 | 25873326.8671 | 8837339.1966
1096.6498 | 1158.4052 | 395.6911
1097.0498 | 579.1022 | 197.8234
1097.4498 | 385.9955 | 131.8655
1097.8498 | 289.4411 | 98.8862
1098.2498 | 231.5081 | 79.0986
1098.6498 | 192.886 | 65.9067
1099.0498 | 165.2987 | 56.484
1099.4498 | 144.6082 | 49.4169
1099.8498 | 128.5156 | 43.9203
1100.2498 | 115.6415 | 39.523
1100.6498 | 105.1081 | 35.9252
1101.0498 | 96.3303 | 32.927
1101.4498 | 88.9029 | 30.3901
1101.8498 | 82.5366 | 28.2156
1102.2498 | 77.0192 | 26.3311
1102.6498 | 72.1914 | 24.6821
1103.0498 | 67.9316 | 23.2271
1103.4498 | 64.1451 | 21.9338
1103.8498 | 60.7572 | 20.7766
1120 | 19.2899 | 6.613
1160 | 7.0492 | 2.4322
1200 | 4.2498 | 1.4761
1240 | 3.0101 | 1.0528
1280 | 2.3115 | 0.81435
1320 | 1.8637 | 0.66155
1360 | 1.5526 | 0.55544
1400 | 1.3241 | 0.47756
1440 | 1.1494 | 0.41804
1480 | 1.0116 | 0.37114
1520 | 0.90023 | 0.33328
1560 | 0.80844 | 0.30212
1600 | 0.73155 | 0.27605
1640 | 0.66625 | 0.25395
1680 | 0.61015 | 0.235
1720 | 0.56147 | 0.21859
1760 | 0.51885 | 0.20426
1800 | 0.48125 | 0.19165
1840 | 0.44786 | 0.18049
1880 | 0.41801 | 0.17056
1920 | 0.39119 | 0.16166
1960 | 0.36697 | 0.15367
2000 | 0.345 | 0.14645
2040 | 0.32498 | 0.13992
2080 | 0.30667 | 0.13398
2120 | 0.28987 | 0.12857
2160 | 0.2744 | 0.12362
2200 | 0.26011 | 0.1191
2240 | 0.24688 | 0.11495
2280 | 0.23458 | 0.11114
2320 | 0.22314 | 0.10763
2360 | 0.21245 | 0.10441
2400 | 0.20245 | 0.10143
2440 | 0.19308 | 0.098694
2480 | 0.18427 | 0.096168
2520 | 0.17597 | 0.09384
2560 | 0.16814 | 0.091696
2600 | 0.16074 | 0.089723
2640 | 0.15372 | 0.087911
2680 | 0.14707 | 0.086249
2720 | 0.14073 | 0.084731
2760 | 0.1347 | 0.083347
2800 | 0.12894 | 0.082094
2840 | 0.12344 | 0.080964
2880 | 0.11816 | 0.079954
2920 | 0.11309 | 0.079061
2960 | 0.10821 | 0.078282
3000 | 0.1035 | 0.077614
3040 | 0.098955 | 0.077058
3080 | 0.094549 | 0.076612
3120 | 0.090269 | 0.076277
3160 | 0.086101 | 0.076056
3200 | 0.08203 | 0.075949
3240 | 0.078043 | 0.075961
3280 | 0.074125 | 0.076097
3320 | 0.070262 | 0.076362
3360 | 0.066438 | 0.076763
3400 | 0.062639 | 0.07731
3440 | 0.058846 | 0.078014
3480 | 0.055042 | 0.078889
3520 | 0.051206 | 0.079951
3560 | 0.047317 | 0.08122
3600 | 0.043348 | 0.08272
3640 | 0.039269 | 0.084482
3680 | 0.035047 | 0.086542
3720 | 0.030638 | 0.088946
3760 | 0.025993 | 0.091752
3800 | 0.021047 | 0.095031
3840 | 0.015722 | 0.098878
3880 | 0.0099147 | 0.10341
3920 | 0.0034917 | 0.1088
3960 | 0.0037276 | 0.11525
4000 | 0.011992 | 0.12308
4040 | 0.021656 | 0.13271
4080 | 0.033241 | 0.14479
4120 | 0.047554 | 0.16032
4160 | 0.065905 | 0.18089
4200 | 0.090585 | 0.20935
4240 | 0.12599 | 0.25112
4280 | 0.18175 | 0.31808
4320 | 0.28389 | 0.4424
4360 | 0.53545 | 0.75133
4400 | 2.2128 | 2.8213
4406.0528 | 3.9267 | 4.938
4406.4528 | 4.1361 | 5.1966
4406.8528 | 4.3688 | 5.484
4407.2528 | 4.6289 | 5.8052
4407.6528 | 4.9215 | 6.1666
4408.0528 | 5.2531 | 6.5761
4408.4528 | 5.632 | 7.0442
4408.8528 | 6.0693 | 7.5842
4409.2528 | 6.5794 | 8.2143
4409.6528 | 7.1823 | 8.9589
4410.0528 | 7.9057 | 9.8524
4410.4528 | 8.7899 | 10.9446
4410.8528 | 9.8952 | 12.3097
4411.2528 | 11.3163 | 14.0649
4411.6528 | 13.211 | 16.4051
4412.0528 | 15.8637 | 19.6815
4412.4528 | 19.8426 | 24.596
4412.8528 | 26.4743 | 32.787
4413.2528 | 39.7377 | 49.1692
4413.6528 | 79.5292 | 98.317
4414.0528 | 1820660.9669 | 2248762.5836
4414.4528 | 79.6262 | 98.2616
4414.8528 | 39.84 | 49.1201
4415.2528 | 26.5775 | 32.7392
4415.6528 | 19.9462 | 24.5486
4416.0528 | 15.9673 | 19.6343
4416.4528 | 13.3148 | 16.358
4416.8528 | 11.4201 | 14.0178
4417.2528 | 9.9991 | 12.2627
4417.6528 | 8.8938 | 10.8976
4418.0528 | 8.0096 | 9.8055
4418.4528 | 7.2862 | 8.912
4418.8528 | 6.6833 | 8.1674
4419.2528 | 6.1732 | 7.5373
4419.6528 | 5.7359 | 6.9973
4420.0528 | 5.357 | 6.5292
4420.4528 | 5.0254 | 6.1197
4420.8528 | 4.7328 | 5.7583
4421.2528 | 4.4728 | 5.4371
4421.6528 | 4.2401 | 5.1497
4440 | 1.2781 | 1.492
4480 | 0.53295 | 0.57335
4520 | 0.34973 | 0.34864
4560 | 0.26642 | 0.24729
4600 | 0.21857 | 0.18968
4640 | 0.18735 | 0.15259
4680 | 0.16528 | 0.12674
4720 | 0.14877 | 0.10773
4760 | 0.1359 | 0.093184
4800 | 0.12555 | 0.081708
4840 | 0.11701 | 0.072436
4880 | 0.10983 | 0.064799
4920 | 0.10368 | 0.058408
4960 | 0.098335 | 0.052987
5000 | 0.093642 | 0.048337
5040 | 0.089476 | 0.044309
5080 | 0.085745 | 0.04079
5120 | 0.082377 | 0.037692
5160 | 0.079316 | 0.034947
5200 | 0.076517 | 0.032501
5240 | 0.073944 | 0.030309
5280 | 0.071567 | 0.028336
5320 | 0.069362 | 0.026551
5360 | 0.067307 | 0.024931
5400 | 0.065387 | 0.023456
5440 | 0.063587 | 0.022107
5480 | 0.061893 | 0.02087
5520 | 0.060296 | 0.019733
5560 | 0.058786 | 0.018685
5600 | 0.057356 | 0.017717
5480 | 0.031775 | 0.067998
5520 | 0.030114 | 0.065579
5560 | 0.028574 | 0.063315
5600 | 0.027145 | 0.061189

## Lösung
Lösungsvektor x | Normiert
-8.0021e-06 | -0.2848
-9.0934e-06 | -0.32365
2.8097e-05 | 1
0 | 0
0 | 0
0 | 0